## SERVER
server pro SW storage | požadavek | splnění | popis
velikost | rackmount formát, výška max. 1U
počet socketů | 2
procesor | výkon min. dle spec.org CINT2006 base 55 bodů, CFP2006 base 101 bodů, min 8 fyzických jader na procesor
operační pamět | min. 64 GB na procesor, rozšiřitelná na 1,5 TB
typ operační paměti | podpora ECC, Chipkill, Memory Rank Sparing, Memory Mirroring
RAID adapter | min 1GB cache, podpora RAID 0,1,10, možnost 5,50,6,60
počet šachet pro HDD | min 10 x HDD 2,5 palce, hotswap s možností upgrade na 12 x HDD 2,5 palce hotswap
osazení HDD | min. 4 x 1,2TB, 10krpm, 12Gbps SAS, hotswap
osazení SSD pro OS | min. 2 x 120GB SSD, hotswap. Každy disk min 87000/12000 IOPS write/read
osazení SSD sw storage | min. 1 x 200GB SSD, hotswap. SSD musí být certifikováno pro Vmware vSAN, min. 10 DWPD, celkový počet přepisů více než 3,6 PB
osazení SSD pro další účely | min. 2 x 120GB SSD, hotswap. Každy disk min 63000/23000 IOPS write/read
počet PCIe slotů | min. 4 x PCIe 3.0
počet portů LAN 1 Gbit | min 4 x 1GBit LAN
počet portů LAN 10 Gbit | Min. 2 x 10Gbit SFP+, 2 x kabel pro připojení do switche
počet portů USB | min 3 x USB front, 3 x USB rear, 1 x USB interní pro hypervizor, možnost 2 x slot pro SD, instalována 2 x SD karta pro hypervisor
zabezpečení | 2 x TPM 1.2
napájení | redundantní, hotswap, certifikace min. 80 plus Platinum
management | funkcionalita umožňující monitorovat a spravovat server out-of-band bez nutnosti instalace agenta do operačního systému. Management serveru nezávislý na operačním systému poskytující následující management funkce a vlastnosti: web GUI a dedikovaná IP adresa hardware update OS Deployment Life Cycle Log sledování hardwarových senzorů (teplota, napětí, stav, chybové sensory) zasílání chybových stavů emailem (min. server reset, kritické senzorové hodnoty) možnost sdílet embedded NIC porty IPv6 IPMI funkcionalita hardwarová konfigurace konfigurace RAID server reset, reboot, power-on/off/cycle power management vlastnosti Security vlastnosti (ActiveDirectory, encryption) Podpora Remote virtual Serial support BIOS recovery
certifikace OS | Microsoft Windows Server 2012 R2, 2012, 2008 R2, Red Hat Enterprise Linux 6, 7, SUSE Linux Enterprise Server 11, VMware vSphere (ESXi) 5.5 a vyšší
certifikace Vmware | server musí být certifikován na webu Vmware jako vSAN ready node

## LAN switch
LAN switch | požadavek | splnění | popis
počet portů 10/100/1000 Mbit | min. 24
počet portů 10 Gbit SFP+ | min. 4 (podpora 1000BASE-SX, 1000BASE-LX, 1000BASE-T, 10GBASE-SR, or 10GBASE-LR, DAC)
počet portů pro management | 1 x RJ45, 1 x RS-232
propustnost | min. 96 Mbps
latence | max 3,3 mikrosekund
jumbo frames | 12,288 bytes
podpora protokolů | IEEE 802.1D,s,w. PVRST, Hotlinks, 802.1Q,1x.
počet VLAN | 4095
požadované Layer 3 funkce | IP v4 Layer 3 functions Host management IP filtering with ACLs Support for DHCP client Support for IGMP snooping and IGMP relay IP v6 Layer 3 functions IPv6 host management IPv6 filtering with ACLs
požadované funkce | podpora VLAN, IPv6 podpora Podporuje Spanning Tree Protocol (STP) Podporuje Rapid Spanning Tree Protocol (RSTP) podpora MSTP (Multiple Spanning Tree Protocol Access Control List (ACL) podpora Quality of Service (QoS) podpora LACP 802.1x with Dynamic VLAN assignment
podpora IEEE standardů | IEEE 802.1D IEEE 802.1s IEEE 802.1w IEEE 802.1p IEEE 802.1Q IEEE 802.1x IEEE 802.3 IEEE 802.3u IEEE 802.3ab IEEE 802.3z IEEE 802.3ad IEEE 802.3x IEEE 802.3ae

## SW storage
SW defined storage | požadavek | splnění | popis
požadovaná funkce | podpora hypervisorů VMware vSphere a Microsoft Hyper-V
požadovaná funkce | řešení, které potřebuje pouze dva fyzické servery k zajištění vysoké dostupnosti sdíleného úložiště
požadovaná funkce | s možností rozšíření
požadovaná funkce | řešení v podobě Virtual Storage Appliance (VSA) na platformě Linux
požadovaná funkce | real-time data ochrana mezi dvěma servery
požadovaná funkce | automatická obnova při selhání hardware
požadovaná funkce | iSCSI target, multi-ported, active-active, block base storage
požadovaná funkce | caching a akcelerace
požadovaná funkce | synchronní mirroring (obě kopie jsou aktivní a dostupné pro I/O operace)
požadovaná funkce | umožňující HA, Failover cluster, vMotion / Live Migration
požadovaná funkce | centralizovaný monitoring a management, vzdálená quorum služba
požadovaná funkce | transparentní přesun cílů mezi dostupnými zdroji

## serverová virtualizace
serverová virtualizace | požadavek | splnění | popis
požadovaná funkce | podpora provozu operačních systémů – Windows, Linux v aktuálních verzích
požadovaná funkce | HA funkcionalita zajišťující vysokou dostupnost libovolné aplikace provozované na virtuálním stroji a chránící aplikace bez dalších řešení pro obnovu po selhání některého z host serverů
požadovaná funkce | automatická detekce selhání serveru
požadovaná funkce | automatizované monitorování dostupnosti fyzických serverů
požadovaná funkce | detekce selhání serveru a iniciace restartování virtuálního stroje bez jakéhokoliv lidského zásahu
požadovaná funkce | podpora live migrace virtuálního stroje z jednoho fyzického serveru na jiný
požadovaná funkce | podpora live migrace virtuálního stroje mezi různými diskovými prostory připojenými k host serverům
požadovaná funkce | podpora replikace virtuálních serverů mezi skupinami host serverů bez nutnosti sdíleného diskového prostoru mezi zdrojovým a cílovým host serverem
požadovaná funkce | jednotné management rozhraní, které umožňuje management kompletního řešení serverové virtualizace a administraci veškeré jeho funkcionality z jedné administrátorské konzole
požadovaná funkce | výše zmíněné management rozhraní musí být dostupné jako webová aplikace přes webový prohlížeč